## FS-CASA
Clean Air Sarnia and Area - VOC Results
Station: | Front Street |  | Matrix: | SUMMA Canisters |  | Note: All non-detectable results are reported as "<" (detection limit)
Data Updated: | 2025-01-01 |  | Method: | GC/MS
Substance Name | No. of valid samples | Maximum | Minimum | 24-hour AAQC | No. > 24-hour AAQC | All concentrations in units of µg/m3
[6 empty] | 2024-01-07 | 2024-02-03 | 2024-02-15 | 2024-02-24 | 2024-03-07 | 2024-03-19 | 2024-04-03 | 2024-04-15 | 2024-04-27 | 2024-05-12 | 2024-05-24 | 2024-06-05 | 2024-06-11 | 2024-06-23 | 2024-07-05 | 2024-07-17 | 2024-08-01 | 2024-08-10 | 2024-08-22 | 2024-09-06 | 2024-09-15 | 2024-09-27 | 2024-10-09 | 2024-10-24 | 2024-11-08 | 2024-11-20 | 2024-11-26 | 2024-12-08 | 2024-12-20
Acetone | 29 | 26.1 | 4.3 | 11880 | 0 | 6.4 | 4.5 | 8.6 | 8.6 | 5.9 | 5.7 | 8.6 | 6.2 | 8.3 | 8.3 | 10.7 | 15.9 | 9.3 | 11.6 | 14 | 14.5 | 20 | 7.4 | 9.5 | 15 | 26.1 | 18.8 | 6.4 | 7.8 | 11.9 | 6.2 | 4.3 | 8.1 | 7.6
Allyl chloride | 29 | 0 | 0 |  | n/a | <0.63 | <0.63 | <0.63 | <0.63 | <0.69 | <0.63 | <0.69 | <0.63 | <0.63 | <0.63 | <0.63 | <0.63 | <0.63 | <0.63 | <0.63 | <0.63 | <0.63 | <0.63 | <0.63 | <0.63 | <0.63 | <0.63 | <0.63 | <0.63 | <0.63 | <0.63 | <0.63 | <0.63 | <0.63
Benzene | 29 | 2.52 | 0.32 | 2.3 | 1 | 0.7 | 0.77 | 0.89 | 0.89 | 0.45 | <0.32 | 1.69 | 0.7 | 1.98 | 0.42 | 0.42 | 2.52 | 0.61 | 0.83 | 1.12 | 0.48 | 0.7 | <0.32 | 0.32 | 0.64 | 0.86 | 0.51 | 0.35 | 0.61 | 0.35 | 1.37 | 0.64 | 0.48 | 0.38
Benzyl chloride | 29 | 0 | 0 |  | n/a | <1.0 | <1.0 | <1.0 | <1.0 | <1.1 | <1.0 | <1.1 | <1.0 | <1.0 | <1.0 | <1.0 | <1.0 | <1.0 | <1.0 | <1.0 | <1.0 | <1.0 | <1.0 | <1.0 | <1.0 | <1.0 | <1.0 | <1.0 | <1.0 | <1.0 | <1.0 | <1.0 | <1.0 | <1.0
Bromodichloromethane | 29 | 0 | 0 |  | n/a | <1.3 | <1.3 | <1.3 | <1.3 | <1.5 | <1.3 | <1.5 | <1.3 | <1.3 | <1.3 | <1.3 | <1.3 | <1.3 | <1.3 | <1.3 | <1.3 | <1.3 | <1.3 | <1.3 | <1.3 | <1.3 | <1.3 | <1.3 | <1.3 | <1.3 | <1.3 | <1.3 | <1.3 | <1.3
Bromoform | 29 | 0 | 0 | 55 | 0 | <2.1 | <2.1 | <2.1 | <2.1 | <2.3 | <2.1 | <2.3 | <2.1 | <2.1 | <2.1 | <2.1 | <2.1 | <2.1 | <2.1 | <2.1 | <2.1 | <2.1 | <2.1 | <2.1 | <2.1 | <2.1 | <2.1 | <2.1 | <2.1 | <2.1 | <2.1 | <2.1 | <2.1 | <2.1
Bromomethane | 29 | 0 | 0 | 1350 | 0 | <0.78 | <0.78 | <0.78 | <0.78 | <0.85 | <0.78 | <0.85 | <0.78 | <0.78 | <0.78 | <0.78 | <0.78 | <0.78 | <0.78 | <0.78 | <0.78 | <0.78 | <0.78 | <0.78 | <0.78 | <0.78 | <0.78 | <0.78 | <0.78 | <0.78 | <0.78 | <0.78 | <0.78 | <0.78
1,3-Butadiene | 29 | 1.48 | 0.58 | 10 | 0 | <0.44 | <0.44 | <0.44 | <0.44 | <0.49 | <0.44 | 1.02 | <0.44 | 1.48 | <0.44 | <0.44 | <0.44 | <0.44 | 0.58 | <0.44 | <0.44 | <0.44 | <0.44 | <0.44 | <0.44 | <0.44 | <0.44 | <0.44 | <0.44 | <0.44 | 0.88 | <0.44 | <0.44 | <0.44
Carbon Disulfide | 29 | 0 | 0 | 330 | 0 | <1.6 | <1.6 | <1.6 | <1.6 | <1.7 | <1.6 | <1.7 | <1.6 | <1.6 | <1.6 | <1.6 | <1.6 | <1.6 | <1.6 | <1.6 | <1.6 | <1.6 | <1.6 | <1.6 | <1.6 | <1.6 | <1.6 | <1.6 | <1.6 | <1.6 | <1.6 | <1.6 | <1.6 | <1.6
Carbon Tetrachloride | 29 | 0 | 0 | 2.4 | 0 | <1.26 | <1.26 | <1.26 | <1.26 | <1.38 | <1.26 | <1.38 | <1.26 | <1.26 | <1.26 | <1.26 | <1.26 | <1.26 | <1.26 | <1.26 | <1.26 | <1.26 | <1.26 | <1.26 | <1.26 | <1.26 | <1.26 | <1.26 | <1.26 | <1.26 | <1.26 | <1.26 | <1.26 | <1.26
Chlorobenzene | 29 | 0 | 0 |  | n/a | <0.92 | <0.92 | <0.92 | <0.92 | <1.01 | <0.92 | <1.01 | <0.92 | <0.92 | <0.92 | <0.92 | <0.92 | <0.92 | <0.92 | <0.92 | <0.92 | <0.92 | <0.92 | <0.92 | <0.92 | <0.92 | <0.92 | <0.92 | <0.92 | <0.92 | <0.92 | <0.92 | <0.92 | <0.92
Chloroethane | 29 | 0 | 0 | 5600 | 0 | <0.53 | <0.53 | <0.53 | <0.53 | <0.58 | <0.53 | <0.58 | <0.53 | <0.53 | <0.53 | <0.53 | <0.53 | <0.53 | <0.53 | <0.53 | <0.53 | <0.53 | <0.53 | <0.53 | <0.53 | <0.53 | <0.53 | <0.53 | <0.53 | <0.53 | <0.53 | <0.53 | <0.53 | <0.53
Chloroform | 29 | 0 | 0 | 1 | 0 | <0.98 | <0.98 | <0.98 | <0.98 | <1.07 | <0.98 | <1.07 | <0.98 | <0.98 | <0.98 | <0.98 | <0.98 | <0.98 | <0.98 | <0.98 | <0.98 | <0.98 | <0.98 | <0.98 | <0.98 | <0.98 | <0.98 | <0.98 | <0.98 | <0.98 | <0.98 | <0.98 | <0.98 | <0.98
Chloromethane | 29 | 2.5 | 0.64 | 320 | 0 | 1.3 | 1.05 | 0.97 | 1.01 | 1.07 | 0.78 | 0.97 | 1.14 | 0.91 | 1.12 | 1.05 | 2.5 | 1.63 | 1.28 | 1.49 | 1.16 | 1.09 | 0.7 | 0.64 | 1.8 | 1.2 | 1.16 | 1.07 | 0.91 | 1.16 | 1.67 | 0.87 | 0.78 | 0.99
Cyclohexane | 29 | 2.31 | 0.79 | 6100 | 0 | <0.69 | <0.69 | <0.69 | <0.69 | <0.76 | <0.69 | 1.1 | 2.31 | <0.69 | <0.69 | <0.69 | 0.79 | <0.69 | 0.79 | <0.69 | <0.69 | <0.69 | <0.69 | <0.69 | <0.69 | <0.69 | <0.69 | <0.69 | <0.69 | <0.69 | 2.17 | <0.69 | <0.69 | <0.69
Dibromochloromethane | 29 | 0 | 0 |  | n/a | <1.7 | <1.7 | <1.7 | <1.7 | <1.9 | <1.7 | <1.9 | <1.7 | <1.7 | <1.7 | <1.7 | <1.7 | <1.7 | <1.7 | <1.7 | <1.7 | <1.7 | <1.7 | <1.7 | <1.7 | <1.7 | <1.7 | <1.7 | <1.7 | <1.7 | <1.7 | <1.7 | <1.7 | <1.7
1,2-Dibromoethane | 29 | 0 | 0 | 3 | 0 | <1.5 | <1.5 | <1.5 | <1.5 | <1.7 | <1.5 | <1.7 | <1.5 | <1.5 | <1.5 | <1.5 | <1.5 | <1.5 | <1.5 | <1.5 | <1.5 | <1.5 | <1.5 | <1.5 | <1.5 | <1.5 | <1.5 | <1.5 | <1.5 | <1.5 | <1.5 | <1.5 | <1.5 | <1.5
1,2-Dichlorobenzene | 29 | 0 | 0 |  | n/a | <1.2 | <1.2 | <1.2 | <1.2 | <1.3 | <1.2 | <1.3 | <1.2 | <1.2 | <1.2 | <1.2 | <1.2 | <1.2 | <1.2 | <1.2 | <1.2 | <1.2 | <1.2 | <1.2 | <1.2 | <1.2 | <1.2 | <1.2 | <1.2 | <1.2 | <1.2 | <1.2 | <1.2 | <1.2
1,3-Dichlorobenzene | 29 | 0 | 0 |  | n/a | <1.2 | <1.2 | <1.2 | <1.2 | <1.3 | <1.2 | <1.3 | <1.2 | <1.2 | <1.2 | <1.2 | <1.2 | <1.2 | <1.2 | <1.2 | <1.2 | <1.2 | <1.2 | <1.2 | <1.2 | <1.2 | <1.2 | <1.2 | <1.2 | <1.2 | <1.2 | <1.2 | <1.2 | <1.2
1,4-Dichlorobenzene | 29 | 1.3 | 1.3 | 95 | 0 | <1.2 | <1.2 | <1.2 | <1.2 | <1.3 | <1.2 | <1.3 | <1.2 | <1.2 | <1.2 | <1.2 | <1.2 | <1.2 | <1.2 | <1.2 | <1.2 | 1.3 | <1.2 | <1.2 | <1.2 | <1.2 | <1.2 | <1.2 | <1.2 | <1.2 | <1.2 | <1.2 | <1.2 | <1.2
Dichlorodifluoromethane | 29 | 2.6 | 1.6 | 500000 | 0 | 2.3 | 2.3 | 2.2 | 2.2 | 2.6 | 2 | 2 | 1.9 | 1.6 | 2.3 | 2.4 | 2.2 | 2.3 | 2.3 | 2.2 | 2.3 | 2.1 | 1.9 | 2 | 2.1 | 2.2 | 2.6 | 2.5 | 1.8 | 2.4 | 2.4 | 2.5 | 2.1 | 2.1
1,1-Dichloroethane | 29 | 0 | 0 | 165 | 0 | <0.81 | <0.81 | <0.81 | <0.81 | <0.89 | <0.81 | <0.89 | <0.81 | <0.81 | <0.81 | <0.81 | <0.81 | <0.81 | <0.81 | <0.81 | <0.81 | <0.81 | <0.81 | <0.81 | <0.81 | <0.81 | <0.81 | <0.81 | <0.81 | <0.81 | <0.81 | <0.81 | <0.81 | <0.81
1,2-Dichloroethane | 29 | 0 | 0 | 2 | 0 | <0.81 | <0.81 | <0.81 | <0.81 | <0.89 | <0.81 | <0.89 | <0.81 | <0.81 | <0.81 | <0.81 | <0.81 | <0.81 | <0.81 | <0.81 | <0.81 | <0.81 | <0.81 | <0.81 | <0.81 | <0.81 | <0.81 | <0.81 | <0.81 | <0.81 | <0.81 | <0.81 | <0.81 | <0.81
1,1-Dichloroethene (dichloroethylene) | 29 | 0 | 0 | 10 | 0 | <0.79 | <0.79 | <0.79 | <0.79 | <0.87 | <0.79 | <0.87 | <0.79 | <0.79 | <0.79 | <0.79 | <0.79 | <0.79 | <0.79 | <0.79 | <0.79 | <0.79 | <0.79 | <0.79 | <0.79 | <0.79 | <0.79 | <0.79 | <0.79 | <0.79 | <0.79 | <0.79 | <0.79 | <0.79
cis-1,2-Dichloroethene | 29 | 0 | 0 | 105 | 0 | <0.79 | <0.79 | <0.79 | <0.79 | <0.87 | <0.79 | <0.87 | <0.79 | <0.79 | <0.79 | <0.79 | <0.79 | <0.79 | <0.79 | <0.79 | <0.79 | <0.79 | <0.79 | <0.79 | <0.79 | <0.79 | <0.79 | <0.79 | <0.79 | <0.79 | <0.79 | <0.79 | <0.79 | <0.79
trans-1,2-Dichloroethene | 29 | 0 | 0 | 105 | 0 | <0.79 | <0.79 | <0.79 | <0.79 | <0.87 | <0.79 | <0.87 | <0.79 | <0.79 | <0.79 | <0.79 | <0.79 | <0.79 | <0.79 | <0.79 | <0.79 | <0.79 | <0.79 | <0.79 | <0.79 | <0.79 | <0.79 | <0.79 | <0.79 | <0.79 | <0.79 | <0.79 | <0.79 | <0.79
Methylene chloride (dichloromethane) | 29 | 1.01 | 0.69 | 220 | 0 | <0.69 | <0.69 | <0.69 | <0.69 | <0.76 | <0.69 | <0.76 | <0.69 | <0.69 | <0.69 | 0.69 | <0.69 | <0.69 | <0.69 | <0.69 | <0.69 | <0.69 | <0.69 | <0.69 | <0.69 | <0.69 | <0.69 | 1.01 | <0.69 | <0.69 | <0.69 | <0.69 | <0.69 | <0.69
1,2-Dichloropropane | 29 | 0 | 0 | 2400 | 0 | <0.9 | <0.9 | <0.9 | <0.9 | <1.0 | <0.9 | <1.0 | <0.9 | <0.9 | <0.9 | <0.9 | <0.9 | <0.9 | <0.9 | <0.9 | <0.9 | <0.9 | <0.9 | <0.9 | <0.9 | <0.9 | <0.9 | <0.9 | <0.9 | <0.9 | <0.9 | <0.9 | <0.9 | <0.9
cis+trans-1,3-dichloropropylene | 29 | 0 | 0 |  | n/a | <0.9 | <0.9 | <0.9 | <0.9 | <1.0 | <0.9 | <1.0 | <0.9 | <0.9 | <0.9 | <0.9 | <0.9 | <0.9 | <0.9 | <0.9 | <0.9 | <0.9 | <0.9 | <0.9 | <0.9 | <0.9 | <0.9 | <0.9 | <0.9 | <0.9 | <0.9 | <0.9 | <0.9 | <0.9
cis-1,3-Dichloropropene (propylene) | 29 | 0 | 0 |  | n/a | <0.9 | <0.9 | <0.9 | <0.9 | <1.0 | <0.9 | <1.0 | <0.9 | <0.9 | <0.9 | <0.9 | <0.9 | <0.9 | <0.9 | <0.9 | <0.9 | <0.9 | <0.9 | <0.9 | <0.9 | <0.9 | <0.9 | <0.9 | <0.9 | <0.9 | <0.9 | <0.9 | <0.9 | <0.9
trans-1,3-Dichloropropene | 29 | 0 | 0 |  | n/a | <1.4 | <1.4 | <1.4 | <1.4 | <1.5 | <1.4 | <1.5 | <1.4 | <1.4 | <1.4 | <1.4 | <1.4 | <1.4 | <1.4 | <1.4 | <1.4 | <1.4 | <1.4 | <1.4 | <1.4 | <1.4 | <1.4 | <1.4 | <1.4 | <1.4 | <1.4 | <1.4 | <1.4 | <1.4
1,2-dichlorotetrafluoroethane (Freon 114) | 29 | 0 | 0 | 700000 | 0 | <0.72 | <0.72 | <0.72 | <0.72 | <0.79 | <0.72 | <0.79 | <0.72 | <0.72 | <0.72 | <0.72 | <0.72 | <0.72 | <0.72 | <0.72 | <0.72 | <0.72 | <0.72 | <0.72 | <0.72 | <0.72 | <0.72 | <0.72 | <0.72 | <0.72 | <0.72 | <0.72 | <0.72 | <0.72
1,4-Dioxane | 29 | 0.79 | 0.79 | 3500 | 0 | <0.72 | <0.72 | <0.72 | <0.72 | <0.79 | <0.72 | <0.79 | <0.72 | <0.72 | <0.72 | <0.72 | <1.55 | <0.72 | <0.72 | <0.72 | <0.72 | <0.76 | <1.12 | <0.72 | 0.79 | <0.72 | <0.72 | <0.72 | <0.72 | <0.72 | <0.72 | <0.86 | <0.72 | <0.72
Ethyl acetate | 29 | 0.82 | 0.48 |  | n/a | <0.43 | <0.43 | <0.43 | <0.43 | <0.48 | <0.43 | <0.48 | <0.43 | 0.56 | <0.43 | <0.43 | 0.82 | <0.43 | <0.43 | <0.43 | <0.43 | <0.43 | <0.43 | <0.43 | <0.43 | <0.43 | <0.43 | 0.48 | <0.43 | <0.43 | <0.43 | <0.43 | <0.43 | <0.43
Ethylbenzene | 29 | 0 | 0 | 1000 | 0 | <1.0 | <1.0 | <1.0 | <1.0 | <1.1 | <1.0 | <1.1 | <1.0 | <1.0 | <1.0 | <1.0 | <1.0 | <1.0 | <1.0 | <1.0 | <1.0 | <1.0 | <1.0 | <1.0 | <1.0 | <1.0 | <1.0 | <1.0 | <1.0 | <1.0 | <1.0 | <1.0 | <1.0 | <1.0
4-Ethyltoluene | 29 | 0 | 0 |  | n/a | <0.82 | <0.82 | <0.82 | <0.82 | <0.90 | <0.82 | <0.90 | <0.82 | <0.82 | <0.82 | <0.82 | <0.82 | <0.82 | <0.82 | <0.82 | <0.82 | <0.82 | <0.82 | <0.82 | <0.82 | <0.82 | <0.82 | <0.82 | <0.82 | <0.82 | <0.82 | <0.82 | <0.82 | <0.82
n-Heptane | 29 | 0 | 0 | 11000 | 0 | <2.1 | <2.1 | <2.1 | <2.1 | <2.3 | <2.1 | <2.3 | <2.1 | <2.1 | <2.1 | <2.1 | <2.1 | <2.1 | <2.1 | <2.1 | <2.1 | <2.1 | <2.1 | <2.1 | <2.1 | <2.1 | <2.1 | <2.1 | <2.1 | <2.1 | <2.1 | <2.1 | <2.1 | <2.1
Hexachlorobutadiene | 29 | 17.4 | 0.7 |  | n/a | <0.70 | 1.44 | 1.87 | 3.98 | <0.78 | <0.70 | 1.76 | 0.7 | 1.9 | 1.8 | <0.70 | 17.4 | 3.95 | 1.23 | 4.83 | 0.85 | 1.76 | <0.70 | <0.70 | 7.12 | 1.48 | 0.78 | <0.70 | 0.99 | <0.70 | 9.34 | 1.41 | 0.85 | <0.70
n-Hexane | 29 | 0 | 0 | 2500 | 0 | <4.10 | <4.10 | <4.10 | <4.10 | <4.51 | <4.10 | <4.51 | <4.10 | <4.10 | <4.10 | <4.10 | <4.10 | <4.10 | <4.10 | <4.10 | <4.10 | <4.10 | <4.10 | <4.10 | <4.10 | <4.10 | <4.10 | <4.10 | <4.10 | <4.10 | <4.10 | <4.10 | <4.10 | <4.10
2-Hexanone | 29 | 9.6 | 2.7 |  | n/a | - | <12.3 | <12.3 | <2.4 | <2.7 | <2.4 | <2.7 | <2.4 | <12.3 | <2.4 | <2.4 | <12.3 | <12.3 | 2.7 | <2.4 | 2.7 | 7.4 | 7.1 | 9.6 | 2.7 | 2.7 | <2.4 | <2.4 | <2.4 | <2.4 | <2.4 | <12.3 | <2.4 | <2.4
Isopropanol | 29 | 0 | 0 | 7300 | 0 | <1.0 | <1.0 | <1.0 | <1.0 | <1.1 | <1.0 | <1.1 | <1.0 | <1.0 | <1.0 | <1.0 | <1.0 | <1.0 | <1.0 | <1.0 | <1.0 | <1.0 | <1.0 | <1.0 | <1.0 | <1.0 | <1.0 | <1.0 | <1.0 | <1.0 | <1.0 | <1.0 | <1.0 | <1.0
Isopropylbenzene | 29 | 2 | 0.62 | 400 | 0 | <0.59 | <0.59 | 0.65 | 0.65 | <0.65 | <0.59 | <0.65 | 0.62 | 0.94 | 0.74 | 0.71 | 1.18 | <0.59 | 1.42 | 1.59 | 1.3 | 1.86 | 0.86 | <0.59 | 1.59 | 2 | 0.94 | 1.18 | <0.59 | <0.59 | <0.59 | 0.68 | 0.71 | <0.59
Methyl ethyl ketone (MEK) | 29 | 0 | 0 | 1000 | 0 | <0.82 | <0.82 | <0.82 | <0.82 | <0.90 | <0.82 | <0.90 | <0.82 | <0.82 | <0.82 | <0.82 | <0.82 | <0.82 | <0.82 | <0.82 | <0.82 | <0.82 | <0.82 | <0.82 | <0.82 | <0.82 | <0.82 | <0.82 | <0.82 | <0.82 | <0.82 | <0.82 | <0.82 | <0.82
Methyl isobutyl ketone (MIBK) | 29 | 0 | 0 | 1200 | 0 | <0.72 | <0.72 | <0.72 | <0.72 | <0.79 | <0.72 | <0.79 | <0.72 | <0.72 | <0.72 | <0.72 | <0.72 | <0.72 | <0.72 | <0.72 | <0.72 | <0.72 | <0.72 | <0.72 | <0.72 | <0.72 | <0.72 | <0.72 | <0.72 | <0.72 | <0.72 | <0.72 | <0.72 | <0.72
Methyl tert-butyl ether (MTBE) | 29 | 2.04 | 0.52 | 7000 | 0 | <0.52 | <0.52 | 0.73 | <0.52 | <0.58 | <0.52 | <0.58 | 0.52 | 0.63 | <0.52 | <0.52 | <0.52 | <0.52 | 0.58 | 0.68 | <0.52 | <0.52 | <0.52 | <0.52 | <0.52 | <0.52 | <0.52 | <0.52 | <0.52 | <0.52 | <0.52 | 0.58 | <0.52 | 2.04
Naphthalene | 29 | 1.72 | 0.55 | 22.5 | 0 | <1.72 | <1.38 | <1.27 | <0.86 | 0.58 | 0.55 | 1.72 | <1.82 | <1.20 | <0.58 | 0.76 | <2.41 | <0.93 | 1.31 | 1.57 | <0.69 | <1.48 | <0.34 | <0.60 | <1.51 | <2.41 | <0.62 | <0.41 | <1.17 | <1.03 | <4.34 | <0.65 | <1.55 | <0.62
Propylene | 29 | 0 | 0 | 4000 | 0 | <0.85 | <0.85 | <0.85 | <0.85 | <0.94 | <0.85 | <0.94 | <0.85 | <0.85 | <0.85 | <0.85 | <0.85 | <0.85 | <0.85 | <0.85 | <0.85 | <0.85 | <0.85 | <0.85 | <0.85 | <0.85 | <0.85 | <0.85 | <0.85 | <0.85 | <0.85 | <0.85 | <0.85 | <0.85
Styrene | 29 | 0 | 0 | 400 | 0 | <1.4 | <1.4 | <1.4 | <1.4 | <1.5 | <1.4 | <1.5 | <1.4 | <1.4 | <1.4 | <1.4 | <1.4 | <1.4 | <1.4 | <1.4 | <1.4 | <1.4 | <1.4 | <1.4 | <1.4 | <1.4 | <1.4 | <1.4 | <1.4 | <1.4 | <1.4 | <1.4 | <1.4 | <1.4
1,1,2,2-Tetrachloroethane | 29 | 0 | 0 |  | n/a | <1.4 | <1.4 | <1.4 | <1.4 | <1.5 | <1.4 | <1.5 | <1.4 | <1.4 | <1.4 | <1.4 | <1.4 | <1.4 | <1.4 | <1.4 | <1.4 | <1.4 | <1.4 | <1.4 | <1.4 | <1.4 | <1.4 | <1.4 | <1.4 | <1.4 | <1.4 | <1.4 | <1.4 | <1.4
Tetrachloroethylene | 29 | 0 | 0 | 360 | 0 | <0.59 | <0.59 | <0.59 | <0.59 | <0.65 | <0.59 | <0.65 | <0.59 | <0.59 | <0.59 | <0.59 | <0.59 | <0.59 | <0.59 | <0.59 | <0.59 | <0.59 | <0.59 | <0.59 | <0.59 | <0.59 | <0.59 | <0.59 | <0.59 | <0.59 | <0.59 | <0.59 | <0.59 | <0.59
Tetrahydrofuran | 29 | 4.82 | 0.53 | 93000 | 0 | 0.68 | 3.66 | 2.98 | 1.13 | 2.83 | 0.53 | 2 | 2.07 | 3.58 | 2.26 | 1.36 | 2.64 | 1.36 | 3.28 | 4.82 | 2.83 | 2.56 | 1.09 | 1.24 | 3.54 | 4.79 | 1.39 | 0.75 | 2.68 | 0.64 | 2.19 | 2.04 | 0.75 | 1.96
Toluene | 29 | 0 | 0 | 2000 | 0 | <1.5 | <1.5 | <1.5 | <1.5 | <1.7 | <1.5 | <1.7 | <1.5 | <1.5 | <1.5 | <1.5 | <1.5 | <1.5 | <1.5 | <1.5 | <1.5 | <1.5 | <1.5 | <1.5 | <1.5 | <1.5 | <1.5 | <1.5 | <1.5 | <1.5 | <1.5 | <1.5 | <1.5 | <1.5
Freon 113 | 29 | 0 | 0 | 800000 | 0 | <1.5 | <1.5 | <1.5 | <1.5 | <1.6 | <1.5 | <1.6 | <1.5 | <1.5 | <1.5 | <1.5 | <1.5 | <1.5 | <1.5 | <1.5 | <1.5 | <1.5 | <1.5 | <1.5 | <1.5 | <1.5 | <1.5 | <1.5 | <1.5 | <1.5 | <1.5 | <1.5 | <1.5 | <1.5
1,2,4-Trichlorobenzene | 29 | 0 | 0 | 400 | 0 | <1.1 | <1.1 | <1.1 | <1.1 | <1.2 | <1.1 | <1.2 | <1.1 | <1.1 | <1.1 | <1.1 | <1.1 | <1.1 | <1.1 | <1.1 | <1.1 | <1.1 | <1.1 | <1.1 | <1.1 | <1.1 | <1.1 | <1.1 | <1.1 | <1.1 | <1.1 | <1.1 | <1.1 | <1.1
1,1,1-Trichloroethane | 29 | 0 | 0 | 115000 | 0 | <1.1 | <1.1 | <1.1 | <1.1 | <1.2 | <1.1 | <1.2 | <1.1 | <1.1 | <1.1 | <1.1 | <1.1 | <1.1 | <1.1 | <1.1 | <1.1 | <1.1 | <1.1 | <1.1 | <1.1 | <1.1 | <1.1 | <1.1 | <1.1 | <1.1 | <1.1 | <1.1 | <1.1 | <1.1
1,1,2-Trichloroethane | 29 | 0 | 0 |  | n/a | <1.1 | <1.1 | <1.1 | <1.1 | <1.2 | <1.1 | <1.2 | <1.1 | <1.1 | <1.1 | <1.1 | <1.1 | <1.1 | <1.1 | <1.1 | <1.1 | <1.1 | <1.1 | <1.1 | <1.1 | <1.1 | <1.1 | <1.1 | <1.1 | <1.1 | <1.1 | <1.1 | <1.1 | <1.1
Trichloroethylene | 29 | 1.6 | 1.1 | 12 | 0 | 1.2 | 1.1 | 1.2 | 1.2 | 1.3 | <1.1 | <1.2 | <1.1 | <1.1 | <1.1 | 1.4 | <1.1 | <1.1 | 1.2 | 1.2 | <1.1 | <1.1 | <1.1 | <1.1 | <1.1 | <1.1 | 1.5 | 1.4 | <1.1 | 1.2 | <1.1 | 1.6 | 1.2 | 1.2
Trichlorofluoromethane | 29 | 0 | 0 | 6000 | 0 | <1.0 | <1.0 | <1.0 | <1.0 | <1.1 | <1.0 | <1.1 | <1.0 | <1.0 | <1.0 | <1.0 | <1.0 | <1.0 | <1.0 | <1.0 | <1.0 | <1.0 | <1.0 | <1.0 | <1.0 | <1.0 | <1.0 | <1.0 | <1.0 | <1.0 | <1.0 | <1.0 | <1.0 | <1.0
1,2,4-Trimethylbenzene | 29 | 0 | 0 | 220 | 0 | <1.0 | <1.0 | <1.0 | <1.0 | <1.1 | <1.0 | <1.1 | <1.0 | <1.0 | <1.0 | <1.0 | <1.0 | <1.0 | <1.0 | <1.0 | <1.0 | <1.0 | <1.0 | <1.0 | <1.0 | <1.0 | <1.0 | <1.0 | <1.0 | <1.0 | <1.0 | <1.0 | <1.0 | <1.0
1,3,5-Trimethylbenzene | 29 | 1.6 | 1.6 | 220 | 0 | <0.9 | <0.9 | <0.9 | <0.9 | <1.0 | <0.9 | <1.0 | <0.9 | <0.9 | <0.9 | <0.9 | <0.9 | <0.9 | <0.9 | 1.6 | <0.9 | <0.9 | <0.9 | <0.9 | <0.9 | <0.9 | <0.9 | <0.9 | <0.9 | <0.9 | <0.9 | <0.9 | <0.9 | <0.9
2,2,4-trimethylpentane (Isooctane) | 29 | 2.1 | 1.9 |  | n/a | <1.8 | <1.8 | <1.8 | <1.8 | <1.9 | <1.8 | <2.0 | <1.8 | <1.8 | <1.8 | <1.8 | <2.0 | <1.8 | <1.8 | 2.1 | <1.8 | <1.8 | <1.8 | <1.8 | 1.9 | <1.8 | <1.8 | <1.8 | <1.8 | <1.8 | <1.8 | <1.8 | <1.8 | <1.8
Vinyl acetate | 29 | 0 | 0 |  | n/a | <0.9 | <0.9 | <0.9 | <0.9 | <1.0 | <0.9 | <1.0 | <0.9 | <0.9 | <0.9 | <0.9 | <0.9 | <0.9 | <0.9 | <0.9 | <0.9 | <0.9 | <0.9 | <0.9 | <0.9 | <0.9 | <0.9 | <0.9 | <0.9 | <0.9 | <0.9 | <0.9 | <0.9 | <0.9
Vinyl bromide | 29 | 0 | 0 |  | n/a | <0.51 | <0.51 | <0.51 | <0.51 | <0.56 | <0.51 | <0.56 | <0.51 | <0.51 | <0.51 | <0.51 | <0.51 | <0.51 | <0.51 | <0.51 | <0.51 | <0.51 | <0.51 | <0.51 | <0.51 | <0.51 | <0.51 | <0.51 | <0.51 | <0.51 | <0.51 | <0.51 | <0.51 | <0.51
Vinyl chloride | 29 | 1.69 | 0.87 | 1 | 6 | <0.87 | <0.87 | <0.87 | <0.87 | <0.96 | <0.87 | <0.96 | <0.87 | 1.69 | <0.87 | <0.87 | 0.96 | <0.87 | 0.87 | 1.3 | <0.87 | 0.91 | <0.87 | <0.87 | <0.87 | 1.08 | 1.04 | 1.48 | <0.87 | <0.87 | 1.13 | 0.91 | <0.87 | <0.87
m&p-Xylene | 29 | 0.82 | 0.48 |  | n/a | <0.43 | <0.43 | <0.43 | <0.43 | <0.48 | <0.43 | <0.48 | <0.43 | 0.82 | <0.43 | <0.43 | 0.48 | <0.43 | <0.43 | 0.52 | <0.43 | <0.43 | <0.43 | <0.43 | <0.43 | <0.43 | 0.48 | 0.65 | <0.43 | <0.43 | 0.48 | <0.43 | <0.43 | <0.43
o-Xylene | 29 | 2.5 | 1.4 |  | n/a | <1.3 | <1.3 | <1.3 | <1.3 | <1.4 | <1.3 | <1.4 | <1.3 | 2.5 | <1.3 | <1.3 | 1.4 | <1.3 | <1.3 | 1.8 | <1.3 | <1.3 | <1.3 | <1.3 | <1.3 | <1.3 | 1.5 | 2.1 | <1.3 | <1.3 | 1.6 | <1.3 | <1.3 | <1.3
Xylenes Total | 29 | 8.6 | 2.7 |  | n/a | <2.4 | 4.4 | 3.9 | <2.4 | 3.3 | <2.4 | 3.7 | 2.8 | 8.6 | 2.7 | <2.4 | 7.4 | <2.4 | 5 | 7.8 | 3.3 | 4.2 | <2.4 | <2.4 | 4.2 | 6.7 | 3.4 | 3.7 | 3.3 | <2.4 | 5.2 | 3.6 | <2.4 | <2.4
BTEX Total | 29 | 0 | 0 |  | n/a
Notes:
'< - means below method detection limit, only values measured above detection limit are shown
N/S - Not Sampled.
'INV - Invalid sample as final canister pressure was outside of Operations Manual for Air Monitoring in Ontario criteria.