## FS-CASA
Clean Air Sarnia and Area - VOC Results
Station: | Front Street |  | Matrix: | SUMMA Canisters |  | Note: All non-detectable results are reported as "<" (detection limit)
Data Updated: | 2026-06-16 |  | Method: | GC/MS
Substance Name | No. of valid samples | Maximum | Minimum | 24-hour AAQC | No. > 24-hour AAQC | All concentrations in units of µg/m3
[6 empty] | 2026-01-08 | 2026-01-23 | 2026-02-01 | 2026-02-13 | 2026-02-25 | 2026-03-13 | 2026-03-24 | 2026-04-02 | 2026-04-14 | 2026-04-26 | 2026-05-08 | 2026-05-20
Acetone |  | 9.7 | 5 | 11880 | 0 | 6.4 | 8.3 | 6.2 | <9.3 | 7.6 | 8.3 | 9.7 | 5.7 | 8.6 | 5 | 7.6 | 8.6
Allyl chloride |  | 0 | 0 |  | n/a | <0.63 | <0.63 | <0.63 | <0.63 | <0.63 | <0.63 | <0.63 | <0.63 | <0.63 | <0.63 | <0.63 | <0.63
Benzene |  | 6.01 | 0.35 | 2.3 | 3 | 4.92 | 0.35 | 1.5 | 6.01 | 0.58 | 0.7 | 3.74 | 0.54 | 0.86 | <0.32 | 0.48 | <0.32
Benzyl chloride |  | 0 | 0 |  | n/a | <1.0 | <1.0 | <1.0 | <1.0 | <1.0 | <1.0 | <1.0 | <1.0 | <1.0 | <1.0 | <1.0 | <1.0
Bromodichloromethane |  | 0 | 0 |  | n/a | <1.3 | <1.3 | <1.3 | <1.3 | <1.3 | <1.3 | <1.3 | <1.3 | <1.3 | <1.3 | <1.3 | <1.3
Bromoform |  | 0 | 0 | 55 | 0 | <2.1 | <2.1 | <2.1 | <2.1 | <2.1 | <2.1 | <2.1 | <2.1 | <2.1 | <2.1 | <2.1 | <2.1
Bromomethane |  | 0 | 0 | 1350 | 0 | <0.78 | <0.78 | <0.78 | <0.78 | <0.78 | <0.78 | <0.78 | <0.78 | <0.78 | <0.78 | <0.78 | <0.78
1,3-Butadiene |  | 0.86 | 0.86 | 10 | 0 | <0.44 | <0.44 | <0.44 | <0.75 | <0.44 | <0.44 | <0.44 | <0.44 | 0.86 | <0.44 | <0.44 | <0.44
Carbon Disulfide |  | 0 | 0 | 330 | 0 | <1.6 | <1.6 | <1.6 | <1.6 | <1.6 | <1.6 | <1.6 | <1.6 | <1.6 | <1.6 | <1.6 | <1.6
Carbon Tetrachloride |  | 0 | 0 | 2.4 | 0 | <1.26 | <1.26 | <1.26 | <1.26 | <1.26 | <1.26 | <1.26 | <1.26 | <1.26 | <1.26 | <1.26 | <1.26
Chlorobenzene |  | 0 | 0 |  | n/a | <0.92 | <0.92 | <0.92 | <0.92 | <0.92 | <0.92 | <0.92 | <0.92 | <0.92 | <0.92 | <0.92 | <0.92
Chloroethane |  | 0 | 0 | 5600 | 0 | <0.53 | <0.53 | <0.53 | <0.53 | <0.53 | <0.53 | <0.53 | <0.53 | <0.53 | <0.53 | <0.53 | <0.53
Chloroform |  | 0 | 0 | 1 | 0 | <0.98 | <0.98 | <0.98 | <0.98 | <0.98 | <0.98 | <0.98 | <0.98 | <0.98 | <0.98 | <0.98 | <0.98
Chloromethane |  | 11 | 0.83 | 320 | 0 | 11 | 0.85 | 1.38 | 1.53 | 1.14 | 1.24 | 4.4 | 1.42 | 1.73 | 0.95 | 1.16 | 0.83
Cyclohexane |  | 2.34 | 0.86 | 6100 | 0 | 0.86 | <0.69 | <0.69 | <1.00 | <0.69 | <0.69 | <0.69 | <0.69 | 2.34 | <0.69 | <0.69 | <0.69
Dibromochloromethane |  | 0 | 0 |  | n/a | <1.7 | <1.7 | <1.7 | <1.7 | <1.7 | <1.7 | <1.7 | <1.7 | <1.7 | <1.7 | <1.7 | <1.7
1,2-Dibromoethane |  | 0 | 0 | 3 | 0 | <1.5 | <1.5 | <1.5 | <1.5 | <1.5 | <1.5 | <1.5 | <1.5 | <1.5 | <1.5 | <1.5 | <1.5
1,2-Dichlorobenzene |  | 0 | 0 |  | n/a | <1.2 | <1.2 | <1.2 | <1.2 | <1.2 | <1.2 | <1.2 | <1.2 | <1.2 | <1.2 | <1.2 | <1.2
1,3-Dichlorobenzene |  | 0 | 0 |  | n/a | <1.2 | <1.2 | <1.2 | <1.2 | <1.2 | <1.2 | <1.2 | <1.2 | <1.2 | <1.2 | <1.2 | <1.2
1,4-Dichlorobenzene |  | 0 | 0 | 95 | 0 | <1.2 | <1.2 | <1.2 | <1.2 | <1.2 | <1.2 | <1.2 | <1.2 | <1.2 | <1.2 | <1.2 | <1.2
Dichlorodifluoromethane |  | 2.8 | 2 | 500000 | 0 | 2.5 | 2.8 | 2.4 | 2.4 | 2.2 | 2.4 | 2.4 | 2.4 | 2.3 | 2.5 | 2.3 | 2
1,1-Dichloroethane |  | 0 | 0 | 165 | 0 | <0.81 | <0.81 | <0.81 | <0.81 | <0.81 | <0.81 | <0.81 | <0.81 | <0.81 | <0.81 | <0.81 | <0.81
1,2-Dichloroethane |  | 0 | 0 | 2 | 0 | <0.81 | <0.81 | <0.81 | <0.81 | <0.81 | <0.81 | <0.81 | <0.81 | <0.81 | <0.81 | <0.81 | <0.81
1,1-Dichloroethene (dichloroethylene) |  | 0 | 0 | 10 | 0 | <0.79 | <0.79 | <0.79 | <0.79 | <0.79 | <0.79 | <0.79 | <0.79 | <0.79 | <0.79 | <0.79 | <0.79
cis-1,2-Dichloroethene |  | 0 | 0 | 105 | 0 | <0.79 | <0.79 | <0.79 | <0.79 | <0.79 | <0.79 | <0.79 | <0.79 | <0.79 | <0.79 | <0.79 | <0.79
trans-1,2-Dichloroethene |  | 0 | 0 | 105 | 0 | <0.79 | <0.79 | <0.79 | <0.79 | <0.79 | <0.79 | <0.79 | <0.79 | <0.79 | <0.79 | <0.79 | <0.79
Methylene chloride (dichloromethane) |  | 0.73 | 0.73 | 220 | 0 | <0.69 | <0.69 | <0.69 | 0.73 | <0.69 | <0.69 | <0.69 | <0.69 | <0.69 | <0.69 | <0.69 | <0.69
1,2-Dichloropropane |  | 0 | 0 | 2400 | 0 | <0.9 | <0.9 | <0.9 | <0.9 | <0.9 | <0.9 | <0.9 | <0.9 | <0.9 | <0.9 | <0.9 | <0.9
cis+trans-1,3-dichloropropylene |  | 0 | 0 |  | n/a | <0.9 | <0.9 | <0.9 | <0.9 | <0.9 | <0.9 | <0.9 | <0.9 | <0.9 | <0.9 | <0.9 | <0.9
cis-1,3-Dichloropropene (propylene) |  | 0 | 0 |  | n/a | <0.9 | <0.9 | <0.9 | <0.9 | <0.9 | <0.9 | <0.9 | <0.9 | <0.9 | <0.9 | <0.9 | <0.9
trans-1,3-Dichloropropene |  | 0 | 0 |  | n/a | <1.4 | <1.4 | <1.4 | <1.4 | <1.4 | <1.4 | <1.4 | <1.4 | <1.4 | <1.4 | <1.4 | <1.4
1,2-dichlorotetrafluoroethane (Freon 114) |  | 0 | 0 | 700000 | 0 | <0.72 | <0.72 | <0.72 | <0.72 | <0.72 | <0.72 | <0.72 | <0.72 | <0.72 | <0.72 | <0.72 | <0.72
1,4-Dioxane |  | 1.84 | 1.84 | 3500 | 0 | <0.72 | <0.72 | <0.72 | <1.15 | <0.72 | <0.72 | <0.72 | <0.72 | <0.72 | <0.72 | 1.84 | <0.72
Ethyl acetate |  | 0.56 | 0.56 |  | n/a | <0.43 | <0.43 | <0.43 | 0.56 | <0.43 | <0.43 | <0.43 | <0.43 | <0.43 | <0.43 | <0.43 | <0.43
Ethylbenzene |  | 0 | 0 | 1000 | 0 | <1.0 | <1.0 | <1.0 | <1.0 | <1.0 | <1.0 | <1.0 | <1.0 | <1.0 | <1.0 | <1.0 | <1.0
4-Ethyltoluene |  | 1.23 | 1.23 |  | n/a | <0.82 | <0.82 | <0.82 | 1.23 | <0.82 | <0.82 | <0.82 | <0.82 | <0.82 | <0.82 | <0.82 | <0.82
n-Heptane |  | 0 | 0 | 11000 | 0 | <2.1 | <2.1 | <2.1 | <2.1 | <2.1 | <2.1 | <2.1 | <2.1 | <2.1 | <2.1 | <2.1 | <2.1
Hexachlorobutadiene |  | 11.5 | 0.85 |  | n/a | 6.7 | <0.70 | 0.85 | 11.5 | <0.70 | 1.87 | 2.82 | <0.70 | 9.27 | <0.70 | 1.76 | <0.70
n-Hexane |  | 0 | 0 | 2500 | 0 | <4.10 | <4.10 | <4.10 | <4.10 | <4.10 | <4.10 | <4.10 | <4.10 | <4.10 | <4.10 | <4.10 | <4.10
2-Hexanone |  | 4.2 | 2.9 |  | n/a | <2.5 | <2.5 | <2.5 | 2.9 | <2.5 | <2.5 | <2.5 | <2.5 | 4.2 | <2.5 | <2.5 | <2.5
Isopropanol |  | 0 | 0 | 7300 | 0 | <1.0 | <1.0 | <1.0 | <1.0 | <1.0 | <1.0 | <1.0 | <1.0 | <1.0 | <1.0 | <1.0 | <1.0
Isopropylbenzene |  | 1.12 | 0.77 | 400 | 0 | 0.86 | <0.59 | <0.59 | 1.12 | <0.59 | <0.59 | 0.77 | <0.59 | <0.59 | <0.59 | 0.91 | <0.59
Methyl ethyl ketone (MEK) |  | 0 | 0 | 1000 | 0 | <0.82 | <0.82 | <0.82 | <0.82 | <0.82 | <0.82 | <0.82 | <0.82 | <0.82 | <0.82 | <0.82 | <0.82
Methyl isobutyl ketone (MIBK) |  | 0 | 0 | 1200 | 0 | <0.72 | <0.72 | <0.72 | <0.72 | <0.72 | <0.72 | <0.72 | <0.72 | <0.72 | <0.72 | <0.72 | <0.72
Methyl tert-butyl ether (MTBE) |  | 0.89 | 0.52 | 7000 | 0 | <0.58 | <0.52 | <0.52 | <0.52 | <0.52 | <0.52 | <0.52 | <0.52 | 0.52 | <0.52 | 0.89 | <0.52
Naphthalene |  | 2.82 | 1.55 | 22.5 | 0 | <2.58 | <0.57 | <1.76 | <7.50 | <1.29 | <0.60 | 2.82 | <0.83 | 1.55 | <0.34 | <0.86 | <0.34
Propylene |  | 0 | 0 | 4000 | 0 | <0.85 | <0.85 | <0.85 | <0.85 | <0.85 | <0.85 | <0.85 | <0.85 | <0.85 | <0.85 | <0.85 | <0.85
Styrene |  | 0 | 0 | 400 | 0 | <1.4 | <1.4 | <1.4 | <1.4 | <1.4 | <1.4 | <1.4 | <1.4 | <1.4 | <1.4 | <1.4 | <1.4
1,1,2,2-Tetrachloroethane |  | 0 | 0 |  | n/a | <1.4 | <1.4 | <1.4 | <1.4 | <1.4 | <1.4 | <1.4 | <1.4 | <1.4 | <1.4 | <1.4 | <1.4
Tetrachloroethylene |  | 0 | 0 | 360 | 0 | <0.59 | <0.59 | <0.59 | <0.59 | <0.59 | <0.59 | <0.59 | <0.59 | <0.59 | <0.59 | <0.59 | <0.59
Tetrahydrofuran |  | 7.8 | 0.53 | 93000 | 0 | 4.07 | <0.38 | 1.13 | 5.99 | 0.53 | 0.79 | 4.9 | 3.73 | 2.49 | 0.68 | 7.8 | <0.38
Toluene |  | 0 | 0 | 2000 | 0 | <1.5 | <1.5 | <1.5 | <1.5 | <1.5 | <1.5 | <1.5 | <1.5 | <1.5 | <1.5 | <1.5 | <1.5
Freon 113 |  | 0 | 0 | 800000 | 0 | <1.5 | <1.5 | <1.5 | <1.5 | <1.5 | <1.5 | <1.5 | <1.5 | <1.5 | <1.5 | <1.5 | <1.5
1,2,4-Trichlorobenzene |  | 0 | 0 | 400 | 0 | <1.1 | <1.1 | <1.1 | <1.1 | <1.1 | <1.1 | <1.1 | <1.1 | <1.1 | <1.1 | <1.1 | <1.1
1,1,1-Trichloroethane |  | 0 | 0 | 115000 | 0 | <1.1 | <1.1 | <1.1 | <1.1 | <1.1 | <1.1 | <1.1 | <1.1 | <1.1 | <1.1 | <1.1 | <1.1
1,1,2-Trichloroethane |  | 0 | 0 |  | n/a | <1.1 | <1.1 | <1.1 | <1.1 | <1.1 | <1.1 | <1.1 | <1.1 | <1.1 | <1.1 | <1.1 | <1.1
Trichloroethylene |  | 1.2 | 1.2 | 12 | 0 | 1.2 | <1.1 | 1.2 | <1.1 | <1.1 | <1.1 | <1.1 | <1.1 | <1.1 | <1.1 | <1.1 | <1.1
Trichlorofluoromethane |  | 0 | 0 | 6000 | 0 | <1.0 | <1.0 | <1.0 | <1.0 | <1.0 | <1.0 | <1.0 | <1.0 | <1.0 | <1.0 | <1.0 | <1.0
1,2,4-Trimethylbenzene |  | 0 | 0 | 220 | 0 | <1.0 | <1.0 | <1.0 | <1.0 | <1.0 | <1.0 | <1.0 | <1.0 | <1.0 | <1.0 | <1.0 | <1.0
1,3,5-Trimethylbenzene |  | 0 | 0 | 220 | 0 | <0.9 | <0.9 | <0.9 | <0.9 | <0.9 | <0.9 | <0.9 | <0.9 | <0.9 | <0.9 | <0.9 | <0.9
2,2,4-trimethylpentane (Isooctane) |  | 0 | 0 |  | n/a | <1.8 | <1.8 | <1.8 | <1.8 | <1.8 | <1.8 | <1.8 | <1.8 | <1.8 | <1.8 | <1.8 | <1.8
Vinyl acetate |  | 0 | 0 |  | n/a | <0.9 | <0.9 | <0.9 | <0.9 | <0.9 | <0.9 | <0.9 | <0.9 | <0.9 | <0.9 | <0.9 | <0.9
Vinyl bromide |  | 0 | 0 |  | n/a | <0.51 | <0.51 | <0.51 | <0.51 | <0.51 | <0.51 | <0.51 | <0.51 | <0.51 | <0.51 | <0.51 | <0.51
Vinyl chloride |  | 1.3 | 1 | 1 | 1 | <0.87 | <0.87 | <0.87 | 1.3 | <0.87 | <0.87 | <0.87 | <0.87 | 1 | <0.87 | <0.87 | <0.87
m&p-Xylene |  | 0.56 | 0.56 |  | n/a | <0.43 | <0.43 | <0.43 | 0.56 | <0.43 | <0.43 | <0.43 | <0.43 | <0.43 | <0.43 | <0.43 | <0.43
o-Xylene |  | 1.9 | 1.9 |  | n/a | <1.3 | <1.3 | <1.3 | 1.9 | <1.3 | <1.3 | <1.3 | <1.3 | <1.3 | <1.3 | <1.3 | <1.3
Xylenes Total |  | 14.4 | 2.6 |  | n/a | 9 | <2.4 | 2.6 | 14.4 | <2.4 | <2.4 | 8.6 | 4.3 | 4.3 | <2.4 | 8.3 | <2.4
BTEX Total |  | 0 | 0 |  | n/a
Notes:
'< - means below method detection limit, only values measured above detection limit are shown
N/S - Not Sampled.
'INV - Invalid sample as final canister pressure was outside of Operations Manual for Air Monitoring in Ontario criteria.