## FS-CASA
Clean Air Sarnia and Area - VOC Results
Station: | Front Street |  | Matrix: | SUMMA Canisters |  | Note: All non-detectable results are reported as "<" (detection limit)
Data Updated: | 2025-01-01 |  | Method: | GC/MS
Substance Name | No. of valid samples | Maximum | Minimum | 24-hour AAQC | No. > 24-hour AAQC | All concentrations in units of µg/m3
[6 empty] | 2025-01-01 | 2025-01-19 | 2025-01-31 | 2025-02-12 | 2025-02-21 | 2025-03-08 | 2025-03-14 | 2025-03-26 | 2025-04-10 | 2025-04-22 | 2025-05-01 | 2025-05-13 | 2025-05-25 | 2025-06-21 | 2025-06-30 | 2025-07-12 | 2025-08-14 | 2025-08-23 | 2025-08-29 | 2025-09-13 | 2025-09-28 | 2025-10-04 | 2025-10-25 | 2025-10-28 | 2025-11-09 | 2025-11-21 | 2025-12-03 | 2025-12-19 | 2025-12-27
Acetone | 29 | 145 | 5 | 11880 | 0 | 7.1 | 5.9 | 6.4 | 5.9 | 6.9 | <12 | 14.7 | 9.3 | 9.5 | 11.9 | 13.3 | 10.9 | 9 | 16.9 | 34.4 | 145 | 13.5 | 15 | 9 | 20.7 | 14 | 23 | 5.9 | 10.4 | 7.1 | 5.9 | 23.5 | 21.8 | 5
Allyl chloride | 29 | 0 | 0 |  | n/a | <0.63 | <0.63 | <0.63 | <0.63 | <0.63 | <0.63 | <0.63 | <0.63 | <0.63 | <0.63 | <0.63 | <0.63 | <0.63 | <0.63 | <1.19 | <0.63 | <0.63 | <0.63 | <0.63 | <0.63 | <0.63 | <0.63 | <0.63 | <0.63 | <0.63 | <0.63 | <0.63 | <0.63 | <0.63
Benzene | 29 | 5.62 | 0.32 | 2.3 | 5 | 0.32 | 0.38 | 1.6 | 0.51 | <0.32 | <0.32 | 0.99 | <0.32 | 0.45 | <0.32 | 0.61 | 0.96 | 3.29 | 2.78 | 3.71 | 1.5 | 1.09 | 1.15 | <0.32 | 5.62 | 0.51 | 4.98 | 0.54 | <0.32 | <0.32 | 0.42 | 1.53 | 1.95 | 0.67
Benzyl chloride | 29 | 0 | 0 |  | n/a | <1.0 | <1.0 | <1.0 | <1.0 | <1.0 | <1.0 | <1.0 | <1.0 | <1.0 | <1.0 | <1.0 | <1.0 | <1.0 | <1.0 | <2.0 | <1.0 | <1.0 | <1.0 | <1.0 | <1.0 | <1.0 | <1.0 | <1.0 | <1.0 | <1.0 | <1.0 | <1.0 | <1.0 | <1.0
Bromodichloromethane | 29 | 0 | 0 |  | n/a | <1.3 | <1.3 | <1.3 | <1.3 | <1.3 | <1.3 | <1.3 | <1.3 | <1.3 | <1.3 | <1.3 | <1.3 | <1.3 | <1.3 | <2.5 | <1.3 | <1.3 | <1.3 | <1.3 | <1.3 | <1.3 | <1.3 | <1.3 | <1.3 | <1.3 | <1.3 | <1.3 | <1.3 | <1.3
Bromoform | 29 | 0 | 0 | 55 | 0 | <2.1 | <2.1 | <2.1 | <2.1 | <2.1 | <2.1 | <2.1 | <2.1 | <2.1 | <2.1 | <2.1 | <2.1 | <2.1 | <2.1 | <3.9 | <2.1 | <2.1 | <2.1 | <2.1 | <2.1 | <2.1 | <2.1 | <2.1 | <2.1 | <2.1 | <2.1 | <2.1 | <2.1 | <2.1
Bromomethane | 29 | 0 | 0 | 1350 | 0 | <0.78 | <0.78 | <0.78 | <0.78 | <0.78 | <0.78 | <0.78 | <0.78 | <0.78 | <0.78 | <0.78 | <0.78 | <0.78 | <0.78 | <1.48 | <0.78 | <0.78 | <0.78 | <0.78 | <0.78 | <0.78 | <0.78 | <0.78 | <0.78 | <0.78 | <0.78 | <0.78 | <0.78 | <0.78
1,3-Butadiene | 29 | 0.8 | 0.8 | 10 | 0 | <0.44 | <0.44 | <0.66 | <0.44 | <0.44 | <0.44 | <0.44 | <0.44 | <0.44 | <0.44 | <0.44 | <0.44 | <0.44 | 0.8 | <0.84 | <0.49 | <0.44 | <0.64 | <0.44 | <0.44 | <0.44 | <0.58 | <0.44 | <0.44 | <0.44 | <0.44 | <0.44 | <0.44 | <0.44
Carbon Disulfide | 29 | 0 | 0 | 330 | 0 | <1.6 | <1.6 | <1.6 | <1.6 | <1.6 | <1.6 | <1.6 | <1.6 | <1.6 | <1.6 | <1.6 | <1.6 | <1.6 | <1.6 | <3.0 | <1.6 | <1.6 | <1.6 | <1.6 | <1.6 | <1.6 | <1.6 | <1.6 | <1.6 | <1.6 | <1.6 | <1.6 | <1.6 | <1.6
Carbon Tetrachloride | 29 | 0 | 0 | 2.4 | 0 | <1.26 | <1.26 | <1.26 | <1.26 | <1.26 | <1.2 | <1.26 | <1.26 | <1.26 | <1.26 | <1.26 | <1.26 | <1.26 | <1.26 | <2.39 | <1.26 | <1.26 | <1.26 | <1.26 | <1.26 | <1.26 | <1.26 | <1.26 | <1.26 | <1.26 | <1.26 | <1.26 | <1.26 | <1.26
Chlorobenzene | 29 | 0 | 0 |  | n/a | <0.92 | <0.92 | <0.92 | <0.92 | <0.92 | <0.92 | <0.92 | <0.92 | <0.92 | <0.92 | <0.92 | <0.92 | <0.92 | <0.92 | <1.75 | <0.92 | <0.92 | <0.92 | <0.92 | <0.92 | <0.92 | <0.92 | <0.92 | <0.92 | <0.92 | <0.92 | <0.92 | <0.92 | <0.92
Chloroethane | 29 | 0 | 0 | 5600 | 0 | <0.53 | <0.53 | <0.53 | <0.53 | <0.53 | <0.53 | <0.53 | <0.53 | <0.53 | <0.53 | <0.53 | <0.53 | <0.53 | <0.53 | <1.00 | <0.53 | <0.53 | <0.53 | <0.53 | <0.53 | <0.53 | <0.53 | <0.53 | <0.53 | <0.53 | <0.53 | <0.53 | <0.53 | <0.53
Chloroform | 29 | 0 | 0 | 1 | 0 | <0.98 | <0.98 | <0.98 | <0.98 | <0.98 | <0.98 | <0.98 | <0.98 | <0.98 | <0.98 | <0.98 | <0.98 | <0.98 | <0.98 | <1.86 | <0.98 | <0.98 | <0.98 | <0.98 | <0.98 | <0.98 | <0.98 | <0.98 | <0.98 | <0.98 | <0.98 | <0.98 | <0.98 | <0.98
Chloromethane | 29 | 3.59 | 0.62 | 320 | 0 | 0.72 | 0.87 | 1.05 | 0.74 | 1.3 | 1.28 | 1.2 | 1.2 | 1.34 | 1.34 | 1.26 | 1.8 | 0.85 | 1.53 | 2.08 | 2.44 | 0.62 | 0.97 | 1.07 | 0.74 | 0.66 | 3.59 | 1.07 | 0.74 | 1.09 | 0.74 | <0.93 | 1.01 | 0.95
Cyclohexane | 29 | 9.6 | 0.83 | 6100 | 0 | <0.69 | <0.69 | 1.31 | <0.69 | <0.69 | <0.69 | <0.69 | <0.69 | <0.69 | <0.69 | <0.69 | <0.69 | <0.69 | 3.65 | <1.89 | <1.03 | <0.69 | 3.86 | <0.69 | 3.24 | <0.69 | 9.6 | <0.69 | <0.69 | <0.69 | <0.69 | <0.69 | 0.83 | <0.69
Dibromochloromethane | 29 | 0 | 0 |  | n/a | <1.7 | <1.7 | <1.7 | <1.7 | <1.7 | <1.7 | <1.7 | <1.7 | <1.7 | <1.7 | <1.7 | <1.7 | <1.7 | <1.7 | <3.2 | <1.7 | <1.7 | <1.7 | <1.7 | <1.7 | <1.7 | <1.7 | <1.7 | <1.7 | <1.7 | <1.7 | <1.7 | <1.7 | <1.7
1,2-Dibromoethane | 29 | 0 | 0 | 3 | 0 | <1.5 | <1.5 | <1.5 | <1.5 | <1.5 | <1.5 | <1.5 | <1.5 | <1.5 | <1.5 | <1.5 | <1.5 | <1.5 | <1.5 | <2.9 | <1.5 | <1.5 | <1.5 | <1.5 | <1.5 | <1.5 | <1.5 | <1.5 | <1.5 | <1.5 | <1.5 | <1.5 | <1.5 | <1.5
1,2-Dichlorobenzene | 29 | 0 | 0 |  | n/a | <1.2 | <1.2 | <1.2 | <1.2 | <1.2 | <1.2 | <1.2 | <1.2 | <1.2 | <1.2 | <1.2 | <1.2 | <1.2 | <1.2 | <2.3 | <1.2 | <1.2 | <1.2 | <1.2 | <1.2 | <1.2 | <1.2 | <1.2 | <1.2 | <1.2 | <1.2 | <1.2 | <1.2 | <1.2
1,3-Dichlorobenzene | 29 | 0 | 0 |  | n/a | <1.2 | <1.2 | <1.2 | <1.2 | <1.2 | <1.2 | <1.2 | <1.2 | <1.2 | <1.2 | <1.2 | <1.2 | <1.2 | <1.2 | <2.3 | <1.2 | <1.2 | <1.2 | <1.2 | <1.2 | <1.2 | <1.2 | <1.2 | <1.2 | <1.2 | <1.2 | <1.2 | <1.2 | <1.2
1,4-Dichlorobenzene | 29 | 0 | 0 | 95 | 0 | <1.2 | <1.2 | <1.2 | <1.2 | <1.2 | <1.2 | <1.2 | <1.2 | <1.2 | <1.2 | <1.2 | <1.2 | <1.2 | <1.2 | <2.3 | <1.2 | <1.2 | <1.2 | <1.2 | <1.2 | <1.2 | <1.2 | <1.2 | <1.2 | <1.2 | <1.2 | <1.2 | <1.2 | <1.2
Dichlorodifluoromethane | 29 | 2.7 | 1.7 | 500000 | 0 | 2.1 | 2.3 | 2.1 | 2.3 | 2.4 | 2.4 | 2.4 | 2.4 | 2.5 | 2.4 | 2.1 | 2.6 | 1.9 | 2.2 | 2.4 | 2.5 | 2.1 | 2.3 | 2.4 | 2.7 | 1.7 | 2.5 | 2.7 | 2.1 | 2.2 | 1.8 | 1.8 | 2.5 | 2
1,1-Dichloroethane | 29 | 0 | 0 | 165 | 0 | <0.81 | <0.81 | <0.81 | <0.81 | <0.81 | <0.81 | <0.81 | <0.81 | <0.81 | <0.81 | <0.81 | <0.81 | <0.81 | <0.81 | <1.54 | <0.81 | <0.81 | <0.81 | <0.81 | <0.81 | <0.81 | <0.81 | <0.81 | <0.81 | <0.81 | <0.81 | <0.81 | <0.81 | <0.81
1,2-Dichloroethane | 29 | 0 | 0 | 2 | 0 | <0.81 | <0.81 | <0.81 | <0.81 | <0.81 | <0.81 | <0.81 | <0.81 | <0.81 | <0.81 | <0.81 | <0.81 | <0.81 | <0.81 | <1.54 | <0.81 | <0.81 | <0.81 | <0.81 | <0.81 | <0.81 | <0.81 | <0.81 | <0.81 | <0.81 | <0.81 | <0.81 | <0.81 | <0.81
1,1-Dichloroethene (dichloroethylene) | 29 | 0 | 0 | 10 | 0 | <0.79 | <0.79 | <0.79 | <0.79 | <0.79 | <0.79 | <0.79 | <0.79 | <0.79 | <0.79 | <0.79 | <0.79 | <0.79 | <0.79 | <1.51 | <0.79 | <0.79 | <0.79 | <0.79 | <0.79 | <0.79 | <0.79 | <0.79 | <0.79 | <0.79 | <0.79 | <0.79 | <0.79 | <0.79
cis-1,2-Dichloroethene | 29 | 0 | 0 | 105 | 0 | <0.79 | <0.79 | <0.79 | <0.79 | <0.79 | <0.79 | <0.79 | <0.79 | <0.79 | <0.79 | <0.79 | <0.79 | <0.79 | <0.79 | <1.51 | <0.79 | <0.79 | <0.79 | <0.79 | <0.79 | <0.79 | <0.79 | <0.79 | <0.79 | <0.79 | <0.79 | <0.79 | <0.79 | <0.79
trans-1,2-Dichloroethene | 29 | 0 | 0 | 105 | 0 | <0.79 | <0.79 | <0.79 | <0.79 | <0.79 | <0.79 | <0.79 | <0.79 | <0.79 | <0.79 | <0.79 | <0.79 | <0.79 | <0.79 | <1.51 | <0.79 | <0.79 | <0.79 | <0.79 | <0.79 | <0.79 | <0.79 | <0.79 | <0.79 | <0.79 | <0.79 | <0.79 | <0.79 | <0.79
Methylene chloride (dichloromethane) | 29 | 1.46 | 1.46 | 220 | 0 | <0.69 | <0.69 | 1.46 | <0.69 | <0.69 | <0.69 | <0.69 | <0.69 | <0.69 | <0.69 | <0.69 | <0.69 | <0.69 | <0.69 | <1.32 | <0.69 | <0.69 | <0.69 | <0.69 | <0.69 | <0.69 | <0.69 | <0.69 | <0.69 | <0.69 | <0.69 | <0.69 | <0.69 | <0.69
1,2-Dichloropropane | 29 | 0 | 0 | 2400 | 0 | <0.9 | <0.9 | <0.9 | <0.9 | <0.9 | <0.92 | <0.9 | <0.9 | <0.9 | <0.9 | <0.9 | <0.9 | <0.9 | <0.9 | <1.8 | <0.9 | <0.9 | <0.9 | <0.9 | <0.9 | <0.9 | <0.9 | <0.9 | <0.9 | <0.9 | <0.9 | <0.9 | <0.9 | <0.9
cis+trans-1,3-dichloropropylene | 29 | 0 | 0 |  | n/a | <0.9 | <0.9 | <0.9 | <0.9 | <0.9 | <0.91 | <0.9 | <0.9 | <0.9 | <0.9 | <0.9 | <0.9 | <0.9 | <0.9 | <1.7 | <0.9 | <0.9 | <0.9 | <0.9 | <0.9 | <0.9 | <0.9 | <0.9 | <0.9 | <1.8 | <0.9 | <0.9 | <1.8 | <0.9
cis-1,3-Dichloropropene (propylene) | 29 | 0 | 0 |  | n/a | <0.9 | <0.9 | <0.9 | <0.9 | <0.9 | <0.91 | <0.9 | <0.9 | <0.9 | <0.9 | <0.9 | <0.9 | <0.9 | <0.9 | <1.7 | <0.9 | <0.9 | <0.9 | <0.9 | <0.9 | <0.9 | <0.9 | <0.9 | <0.9 | <0.9 | <0.9 | <0.9 | <0.9 | <0.9
trans-1,3-Dichloropropene | 29 | 0 | 0 |  | n/a | <1.4 | <1.4 | <1.4 | <1.4 | <1.4 | <1.4 | <1.4 | <1.4 | <1.4 | <1.4 | <1.4 | <1.4 | <1.4 | <1.4 | <2.6 | <1.4 | <1.4 | <1.4 | <1.4 | <1.4 | <1.4 | <1.4 | <1.4 | <1.4 | <1.4 | <1.4 | <1.4 | <1.4 | <1.4
1,2-dichlorotetrafluoroethane (Freon 114) | 29 | 0 | 0 | 700000 | 0 | <0.72 | <0.72 | <0.72 | <0.72 | <0.72 | <0.72 | <0.72 | <0.72 | <0.72 | <0.72 | <0.72 | <0.72 | <0.72 | <0.72 | <1.37 | <0.72 | <0.72 | <0.72 | <0.72 | <0.72 | <0.72 | <0.72 | <0.72 | <0.72 | <0.72 | <0.72 | <0.72 | <0.72 | <0.72
Ethyl acetate | 29 | 0 | 0 |  | n/a | <0.72 | <0.72 | <0.72 | <0.72 | <0.72 | <0.72 | <0.72 | <0.72 | <0.72 | <0.72 | <0.72 | <0.72 | <0.72 | <0.72 | <1.37 | <0.72 | <0.72 | <0.72 | <0.72 | <0.72 | <0.72 | <0.72 | <0.72 | <0.72 | <0.72 | <0.72 | <0.72 | <0.72 | <0.72
Ethylbenzene | 29 | 0.56 | 0.43 | 1000 | 0 | <0.43 | <0.43 | <0.43 | <0.43 | <0.43 | <0.43 | <0.43 | <0.43 | <0.43 | <0.43 | <0.43 | <0.43 | <0.43 | <0.43 | <0.82 | <0.43 | <0.43 | <0.43 | <0.43 | 0.56 | <0.43 | 0.43 | <0.43 | <0.43 | <0.43 | <0.43 | <0.43 | <0.43 | <0.43
4-Ethyltoluene | 29 | 0 | 0 |  | n/a | <1.0 | <1.0 | <1.0 | <1.0 | <1.0 | <0.98 | <1.0 | <1.0 | <1.0 | <1.0 | <1.0 | <1.0 | <1.0 | <1.0 | <1.9 | <1.0 | <1.0 | <1.0 | <1.0 | <1.0 | <1.0 | <1.0 | <1.0 | <1.0 | <1.0 | <1.0 | <1.0 | <1.0 | <1.0
n-Heptane | 29 | 0.9 | 0.82 | 11000 | 0 | <0.82 | <0.82 | <0.82 | <0.82 | <0.82 | <0.82 | <0.82 | <0.82 | <0.82 | <0.82 | <0.82 | <0.82 | <0.82 | <0.82 | <1.56 | <0.82 | <0.82 | <0.82 | <0.82 | 0.9 | <0.82 | <0.82 | <0.82 | <0.82 | <0.82 | <0.82 | <0.82 | 0.82 | <0.82
Hexachlorobutadiene | 29 | 0 | 0 |  | n/a | <2.1 | <2.1 | <2.1 | <2.1 | <2.1 | <2.1 | <2.1 | <2.1 | <2.1 | <2.1 | <2.1 | <2.1 | <2.1 | <2.1 | <4.0 | <2.1 | <2.1 | <2.1 | <2.1 | <2.1 | <2.1 | <2.1 | <2.1 | <2.1 | <2.1 | <2.1 | <2.1 | <2.1 | <2.1
n-Hexane | 29 | 12.2 | 1.55 | 2500 | 0 | <0.70 | <0.70 | 6.52 | <0.70 | <0.70 | <0.70 | 1.20 | <0.70 | <0.70 | <0.70 | <0.70 | 2.64 | 1.69 | 11.8 | 7.37 | 1.55 | <0.70 | 12.2 | <0.70 | 5.78 | <0.70 | 3.67 | <0.70 | <0.70 | <0.70 | <0.70 | 2.12 | 5.89 | <0.70
2-Hexanone | 29 | 0 | 0 |  | n/a | <4.10 | <4.10 | <4.10 | <4.10 | <4.10 | <4.1 | <4.10 | <4.10 | <4.10 | <4.10 | <4.10 | <4.10 | <4.10 | <4.10 | <7.78 | <4.10 | <4.10 | <4.10 | <4.10 | <4.10 | <4.10 | <4.10 | <4.10 | <4.10 | <4.10 | <4.10 | <4.10 | <4.10 | <4.10
Isopropanol | 29 | 6.6 | 2.4 | 7300 | 0 | <2.4 | <2.4 | <2.4 | 3.2 | <2.4 | <2.4 | <2.4 | <2.4 | <2.4 | 5.2 | 3.2 | <12.3 | <12.3 | <12.3 | <4.7 | 6.6 | <2.4 | <2.4 | <2.4 | 2.4 | <2.4 | <2.4 | <2.5 | <2.5 | <2.5 | <2.5 | <12.3 | <2.5 | <2.5
Isopropylbenzene | 29 | 0 | 0 | 400 | 0 | <1.0 | <1.0 | <1.0 | <1.0 | <1.0 | <0.98 | <1.0 | <1.0 | <1.0 | <1.0 | <1.0 | <1.0 | <1.0 | <1.0 | <1.9 | <1.0 | <1.0 | <1.0 | <1.0 | <1.0 | <1.0 | <1.0 | <1.0 | <1.0 | <1.0 | <1.0 | <1.0 | <1.0 | <1.0
Methyl ethyl ketone (MEK) | 29 | 4.28 | 0.59 | 1000 | 0 | <0.59 | <0.59 | 0.97 | <0.59 | 0.59 | <0.59 | 1.47 | <0.59 | 0.59 | 1 | 0.82 | 1.06 | <0.59 | 1.95 | 4.28 | 2.54 | 1.06 | 1 | <0.59 | 1.65 | 0.71 | 2.06 | <0.59 | <0.59 | <0.59 | <0.59 | <0.59 | <0.59 | 1.5
Methyl isobutyl ketone (MIBK) | 29 | 0 | 0 | 1200 | 0 | <0.82 | <0.82 | <0.82 | <0.82 | <0.82 | <0.82 | <0.82 | <0.82 | <0.82 | <0.82 | <0.82 | <0.82 | <0.82 | <0.82 | <1.56 | <0.82 | <0.82 | <0.82 | <0.82 | <0.82 | <0.82 | <0.82 | <0.82 | <0.82 | <0.82 | <0.82 | <0.82 | <0.82 | <0.82
Methyl tert-butyl ether (MTBE) | 29 | 0 | 0 | 7000 | 0 | <0.72 | <0.72 | <0.72 | <0.72 | <0.72 | <0.72 | <0.72 | <0.72 | <0.72 | <0.72 | <0.72 | <0.72 | <0.72 | <0.72 | <1.37 | <0.72 | <0.72 | <0.72 | <0.72 | <0.72 | <0.72 | <0.72 | <0.72 | <0.72 | <0.72 | <0.72 | <0.72 | <0.72 | <0.72
Naphthalene | 29 | 14.3 | 0.52 | 22.5 | 0 | 1.68 | <0.52 | 0.73 | 0.58 | <0.52 | <0.52 | <0.52 | <0.52 | <0.52 | 0.73 | <0.52 | <0.52 | 14.3 | <0.52 | <1.00 | 0.73 | <0.52 | <0.52 | <0.52 | 0.52 | <0.52 | <0.52 | <0.52 | <0.52 | <0.52 | <0.52 | <0.52 | <0.52 | <0.52
Propylene | 29 | 5.49 | 0.79 | 4000 | 0 | <0.69 | <0.60 | <2.18 | <0.74 | <0.86 | <0.55 | <1.67 | <0.38 | <0.86 | 0.79 | 1.1 | <1.46 | <1.77 | 5.49 | <3.84 | <3.13 | <0.41 | <3.98 | <0.34 | <8.67 | <0.46 | 2.96 | <1.03 | <0.34 | <0.34 | <0.95 | <1.10 | <0.71 | <0.60
Styrene | 29 | 2.13 | 2.13 | 400 | 0 | <0.85 | <0.85 | <0.85 | <0.85 | <0.85 | <0.85 | <0.85 | <0.85 | <0.85 | <0.85 | <0.85 | <0.85 | 2.13 | <0.85 | <1.62 | <0.85 | <0.85 | <0.85 | <0.85 | <0.85 | <0.85 | <0.85 | <0.85 | <0.85 | <0.85 | <0.85 | <0.85 | <0.85 | <0.85
1,1,2,2-Tetrachloroethane | 29 | 0 | 0 |  | n/a | <1.4 | <1.4 | <1.4 | <1.4 | <1.4 | <1.4 | <1.4 | <1.4 | <1.4 | <1.4 | <1.4 | <1.4 | <1.4 | <1.4 | <2.6 | <1.4 | <1.4 | <1.4 | <1.4 | <1.4 | <1.4 | <1.4 | <1.4 | <1.4 | <1.4 | <1.4 | <1.4 | <1.4 | <1.4
Tetrachloroethylene | 29 | 0 | 0 | 360 | 0 | <1.4 | <1.4 | <1.4 | <1.4 | <1.4 | <1.4 | <1.4 | <1.4 | <1.4 | <1.4 | <1.4 | <1.4 | <1.4 | <1.4 | <2.6 | <1.4 | <1.4 | <1.4 | <1.4 | <1.4 | <1.4 | <1.4 | <1.4 | <1.4 | <1.4 | <1.4 | <1.4 | <1.4 | <1.4
Tetrahydrofuran | 29 | 4.75 | 4.75 | 93000 | 0 | <0.59 | <0.59 | <0.59 | <0.59 | <0.59 | <0.59 | <0.59 | <0.59 | <0.59 | <0.59 | <0.59 | <0.59 | <0.59 | <0.59 | 4.75 | <0.59 | <0.59 | <0.59 | <0.59 | <0.59 | <0.59 | <0.59 | <0.59 | <0.59 | <0.59 | <0.59 | <0.59 | <0.59 | <0.59
Toluene | 29 | 6.44 | 0.388 | 2000 | 0 | <0.38 | 0.41 | 2.3 | <0.38 | 2.52 | 0.388 | 1.28 | <0.38 | 0.64 | 1.43 | 1.28 | 1.7 | 2.68 | 3.05 | 6.44 | 2.22 | 1.39 | 1.73 | 0.49 | 5.73 | 0.9 | 4.33 | 2.04 | 0.41 | <0.38 | 0.75 | 1.43 | 1.85 | 0.49
Freon 113 | 29 | 0 | 0 | 800000 | 0 | <1.5 | <1.5 | <1.5 | <1.5 | <1.5 | <1.5 | <1.5 | <1.5 | <1.5 | <1.5 | <1.5 | <1.5 | <1.5 | <1.5 | <2.9 | <1.5 | <1.5 | <1.5 | <1.5 | <1.5 | <1.5 | <1.5 | <1.5 | <1.5 | <1.5 | <1.5 | <1.5 | <1.5 | <1.5
1,2,4-Trichlorobenzene | 29 | 0 | 0 | 400 | 0 | <1.5 | <1.5 | <1.5 | <1.5 | <1.5 | <1.5 | <1.5 | <1.5 | <1.5 | <1.5 | <1.5 | <1.5 | <1.5 | <1.5 | <2.8 | <1.5 | <1.5 | <1.5 | <1.5 | <1.5 | <1.5 | <1.5 | <1.5 | <1.5 | <1.5 | <1.5 | <1.5 | <1.5 | <1.5
1,1,1-Trichloroethane | 29 | 0 | 0 | 115000 | 0 | <1.1 | <1.1 | <1.1 | <1.1 | <1.1 | <1.1 | <1.1 | <1.1 | <1.1 | <1.1 | <1.1 | <1.1 | <1.1 | <1.1 | <2.1 | <1.1 | <1.1 | <1.1 | <1.1 | <1.1 | <1.1 | <1.1 | <1.1 | <1.1 | <1.1 | <1.1 | <1.1 | <1.1 | <1.1
1,1,2-Trichloroethane | 29 | 0 | 0 |  | n/a | <1.1 | <1.1 | <1.1 | <1.1 | <1.1 | <1.1 | <1.1 | <1.1 | <1.1 | <1.1 | <1.1 | <1.1 | <1.1 | <1.1 | <2.1 | <1.1 | <1.1 | <1.1 | <1.1 | <1.1 | <1.1 | <1.1 | <1.1 | <1.1 | <1.1 | <1.1 | <1.1 | <1.1 | <1.1
Trichloroethylene | 29 | 0 | 0 | 12 | 0 | <1.1 | <1.1 | <1.1 | <1.1 | <1.1 | <1.1 | <1.1 | <1.1 | <1.1 | <1.1 | <1.1 | <1.1 | <1.1 | <1.1 | <2.0 | <1.1 | <1.1 | <1.1 | <1.1 | <1.1 | <1.1 | <1.1 | <1.1 | <1.1 | <1.1 | <1.1 | <1.1 | <1.1 | <1.1
Trichlorofluoromethane | 29 | 1.3 | 1.1 | 6000 | 0 | <1.1 | <1.1 | <1.1 | 1.2 | 1.1 | <1.1 | <1.1 | 1.2 | 1.2 | <1.1 | <1.1 | <1.1 | <1.1 | <1.1 | <2.1 | 1.3 | <1.1 | <1.1 | 1.2 | 1.2 | <1.1 | 1.2 | <1.1 | <1.1 | <1.1 | <1.1 | <1.1 | <1.1 | <1.1
1,2,4-Trimethylbenzene | 29 | 0 | 0 | 220 | 0 | <1.0 | <1.0 | <1.0 | <1.0 | <1.0 | <0.98 | <1.0 | <1.0 | <1.0 | <1.0 | <1.0 | <1.0 | <1.0 | <1.0 | <1.9 | <1.0 | <1.0 | <1.0 | <1.0 | <1.0 | <1.0 | <1.0 | <1.0 | <1.0 | <1.0 | <1.0 | <1.0 | <1.0 | <1.0
1,3,5-Trimethylbenzene | 29 | 0 | 0 | 220 | 0 | <1.0 | <1.0 | <1.0 | <1.0 | <1.0 | <0.98 | <1.0 | <1.0 | <1.0 | <1.0 | <1.0 | <1.0 | <1.0 | <1.0 | <1.9 | <1.0 | <1.0 | <1.0 | <1.0 | <1.0 | <1.0 | <1.0 | <1.0 | <1.0 | <1.0 | <1.0 | <1.0 | <1.0 | <1.0
2,2,4-trimethylpentane (Isooctane) | 29 | 0.9 | 0.9 |  | n/a | <0.9 | <0.9 | <0.9 | <0.9 | <0.9 | <0.93 | <0.9 | <0.9 | <0.9 | <0.9 | <0.9 | <0.9 | <0.9 | <0.9 | <1.8 | <0.9 | <0.9 | <0.9 | <0.9 | 0.9 | <0.9 | <0.9 | <0.9 | <0.9 | <0.9 | <0.9 | <0.9 | <0.9 | <0.9
Vinyl acetate | 29 | 0 | 0 |  | n/a | <1.8 | <1.8 | <1.8 | <1.8 | <1.8 | <1.8 | <1.8 | <1.8 | <1.8 | <1.8 | <1.8 | <1.8 | <1.8 | <1.8 | <3.4 | <1.8 | <1.8 | <1.8 | <1.8 | <1.8 | <1.8 | <1.8 | <1.8 | <1.8 | <1.8 | <1.8 | <1.8 | <1.8 | <1.8
Vinyl bromide | 29 | 0 | 0 |  | n/a | <0.9 | <0.9 | <0.9 | <0.9 | <0.9 | <0.87 | <0.9 | <0.9 | <0.9 | <0.9 | <0.9 | <0.9 | <0.9 | <0.9 | <1.7 | <0.9 | <0.9 | <0.9 | <0.9 | <0.9 | <0.9 | <0.9 | <0.9 | <0.9 | <0.9 | <0.9 | <0.9 | <0.9 | <0.9
Vinyl chloride | 29 | 0 | 0 | 1 | 0 | <0.51 | <0.51 | <0.51 | <0.51 | <0.51 | <0.51 | <0.51 | <0.51 | <0.51 | <0.51 | <0.51 | <0.51 | <0.51 | <0.51 | <0.97 | <0.51 | <0.51 | <0.51 | <0.51 | <0.51 | <0.51 | <0.51 | <0.51 | <0.51 | <0.51 | <0.51 | <0.51 | <0.51 | <0.51
m&p-Xylene | 29 | 1.78 | 0.91 |  | n/a | <0.87 | <0.87 | <0.87 | <0.87 | <0.87 | <0.87 | <0.87 | <0.87 | <0.87 | <0.87 | <0.87 | 0.91 | 1.04 | <0.87 | <1.65 | <0.87 | <0.87 | <0.87 | <0.87 | 1.78 | <0.87 | 1.22 | <0.87 | <0.87 | <0.87 | <0.87 | <0.87 | <0.87 | <0.87
o-Xylene | 29 | 0.61 | 0.52 |  | n/a | <0.43 | <0.43 | <0.43 | <0.43 | <0.43 | <0.43 | <0.43 | <0.43 | <0.43 | <0.43 | <0.43 | <0.43 | <0.43 | <0.43 | <0.82 | <0.43 | <0.43 | <0.43 | <0.43 | 0.61 | <0.43 | 0.52 | <0.43 | <0.43 | <0.43 | <0.43 | <0.43 | <0.43 | <0.43
Xylenes Total | 29 | 2.4 | 1.7 |  | n/a | <1.3 | <1.3 | <1.3 | <1.3 | <1.3 | <1.3 | <1.3 | <1.3 | <1.3 | <1.3 | <1.3 | <1.3 | <1.3 | <1.3 | <2.5 | <1.3 | <1.3 | <1.3 | <1.3 | 2.4 | <1.3 | 1.7 | <1.3 | <1.3 | <1.3 | <1.3 | <1.3 | <1.3 | <1.3
BTEX Total | 29 | 14.3 | 2.5 |  | n/a | <2.4 | <2.4 | 3.9 | <2.4 | 2.5 | <2.4 | <2.4 | <2.4 | <2.4 | <2.4 | <2.4 | 3.6 | 7 | 5.8 | 10.2 | 3.7 | 2.5 | 2.9 | <2.4 | 14.3 | <2.4 | 11.5 | 2.6 | <2.4 | <2.4 | <2.4 | 3 | 3.8 | <2.4
Notes:
'< - means below method detection limit, only values measured above detection limit are shown
N/S - Not Sampled.
'INV - Invalid sample as final canister pressure was outside of Operations Manual for Air Monitoring in Ontario criteria.